## Trošk. rad. - NC M06_Milna
PROJEKT: Uređenje nerazvrstane ceste M06 na području općine Milna
Naručitelj: Općina Milna, Sridnja kala 1, 21405 Milna
TROŠKOVNIK RADOVA
BROJ STAVKE | OPIS RADA | JED. MJERE
|  |  | KOLIČINA | JC (Euro) | UKUPNO ( Euro)
1 | 2 | 3 | 4 | 5 | 6
1 | UREĐENJE NERAZVRSTANE CESTE M06
1.1 | PRIPREMNI RADOVI
1.1.1 | Rušenje i uklanjanje suhozida s utovarom i prijevozom na mjesto oporabe ili zbrinjavanja u sraslom stanju. Obračun je po m3 porušenog i uklonjenog suhozida. | m3 | 230
1.2 | ZEMLJANI RADOVI
1.2.1 | Strojni široki iskop tla (s prijevozom na trajno odlagalište) na trasi, u materijalu kategorije "B" do dubine od 0,2m. Stavka obuhvaća široki iskop s ručnim dotjeravanjem, utovar, odvoz na trajno odlagalište i sve troškove odlaganja. Obračun po m3 iskopa, mjereno u sraslom stanju. Izvedba, kontrola kakvoće i obračun prema stvarno izvedenim radovima po građevinskoj knjizi. | m3 | 170
1.2.2 | Izrada posteljice od miješanih materijala, Sz≥100 %, Ms≥40 Mn/m2. Strojna izrada posteljice od zemljanih ili miješanih materijala, završnog sloja usjeka ili nasipa, ujednačene nosivosti s grubim i finim planiranjem, eventualnom sanacijom pojedinih manjih površina slabijeg materijala i zbijanjem do tražene zbijenosti uz potrebno vlaženje ili sušenje. Izrada posteljice mora imati postignute nagibe i zbijenost materijala. Obračun je u četvornim metrima uređene i zbijene posteljice. U cijeni je uključen sav rad, materijal te prijevozi, potrebni za potpuno dovršenje uređene i zbijene posteljice, uključujući i ispitivanje i kontrolu kakvoće. Izvedba, kontrola kakvoće i obračun prema stvarno izvedenim radovima po građevinskoj knjizi. | m2 | 860
1.3 | KOLNIČKA KONSTRUKCIJA
1.3.1 | Betoniranje betonom klase betona C 30/35, debljine 10 cm. Stavka obuhvaća nabavu, prijevoz i ugradnju betona. Obračun je po m3 ugrađenog betona. Diletacijske rešetke su uključene u cijenu. | m3 | 95
1.3.2 | Nabava, prijevoz i ugradnja mrežaste armature Q196 dimenzije 6mx2,15m. Obračun je po kg ugrađene armature, a u cijenu su uključeni nabava i prijevoz čelika za armiranje; razvrstavanje i čišćenje, sječenje i savijanje; prijevozi i prijenosi; postavljanje, podlaganje i vezanje te eventualno zavarivanje; uključivo sav rad i materijal potreban za dovršenje i postavljanje. U količini uračunato je i 10% preklopa od kvadrature mreže. Izvedba, kontrola kakvoće i obračun prema stvarno ugrađenoj armaturi po građevinskoj knjizi. | kg | 3000
REKAPITUALACIJA
UKUPNO (bez PDV) :
PDV :
SVEUKUPNO:
| Datum ponude: |  | PONUDITELJ: